## BOM
Comment | Description | Designator | Footprint | LibRef | Quantity
10uF | 无极性贴片电容 | C1, C2 | C 0805_L | C | 2
680uF | 容值:680uF;精度:±20%;额定电压:25V;电容体直径:10mm;电容体长度:10.2mm;纹波电流:-;等效串联电阻:-;工作寿命:2800hrs@105℃;工作温度:-55℃~+105℃; | C3 | CAP-SMD_BD10.0-L10.3-W10.3-LS11.3-FD-1 | RVT1E681M1010 | 1
220uF | 容值:220uF;精度:±20%;额定电压:25V;电容体直径:6.3mm;电容体长度:7.7mm;纹波电流:150mA@120Hz;等效串联电阻:-;工作寿命:-;工作温度:-40℃~+105℃; | C4 | CAP-SMD_BD6.3-L6.6-W6.6-LS7.4-FD | RVT1E221M0607 | 1
SS34 | 直流反向耐压(Vr):40V;平均整流电流(Io):3A;正向压降(Vf):550mV 3A; | D1 | DO-214AC_L4.3-W2.7-LS5.3-RD | SS34_C8678 | 1
22850120ANG1SYA01 | 排数:单排;总孔位数:20;间距:2.54mm;插孔结构:1x20P;行距:-;安装类型:直插;塑高:-;触头材质:黄铜;触头镀层:-; | H1, H2 | HDR-TH_20P-P2.54-V-F | 22850120ANG1SYA01 | 2
HDR-1X2 | 2P接插件 | JP0, JP1, JP2, JP3, JP4 | XH2.54-LI-2P | Header 2 | 5
33uH | 精度:±20%;直流电阻(DCR):64.8mΩ;电感值:33uH;额定电流:3A; | L1 | IND-SMD_L12.0-W12.0 | SLH1207S330MTT | 1
1K | 贴片电阻 | R1, R2, R3 | R 0603_L | R | 3
LM2596S-5.0 |  | U1 | TO-263-5_L10.2-W8.9-P1.70-BR | LM2596S-5.0_C347421 | 1
AMS1117-3.3 | 输出类型:固定;输出极性:正;最大输入电压:-;输出电压:3.3V;输出电流:1A;电源纹波抑制比(PSRR):72dB@(120Hz); | U2 | SOT-223-3_L6.5-W3.4-P2.30-LS7.0-BR | AMS1117-3.3_C6186 | 1
STM32F103C8T6/C8T8核心板 | 触发信号输出 |  |  |  | 1